## 三水法院本部出入口设备清单
报价项目名称：三水法院院部出入口车辆识别道闸系统设备清单
配置清单
序号 | 名称 | 产品类别 | 品牌 | 型号 | 技术规格 | 单位 | 数量 | 单价(元) | 合价(元) | 备注 | 图片
1 | 出入口停车产品 | 抓拍显示一体机 | 海康威视 | DS-TMC403-E(LCD)/3106(国内标配) | 高清晰：400万像素高清摄像机，最大分辨率可达2688*1520，帧率高达25fps 集成度高：集摄像机、LED显示屏、补光灯、镜头、喇叭功放于一体，有效节省施工布线成本 显示屏： 支持LCD或者LED显示 内置高亮LED灯，智能补光技术，满足不同场景需求 支持电动变焦镜头，便于调试 车牌识别种类：支持识别的号牌类型包括大（小）型汽车、使领馆汽车、警用汽车、教练汽车、新能源汽车、军车等；2019式武警车牌等国标车牌 黑白名单控制：支持黑、白名单的导入及对比，可直接联动道闸开闸，支持脱机运行 支持智能化视频检测抓拍，实现机动车精准抓拍识别，准确率99.9%以上 支持跟车不落杆，实现快速通行 机箱表面采用抗紫外线静电喷塑工艺，不起皮，不褪色，防尘防水等级符合室外设备IP54级别要求 一体化结构设计，布线简单，调试方便 摄像机 最低照度：彩色0.04lx(F2.0,AGC ON) 黑白0.02lx(F2.0,AGC ON) 快门：1/30秒至1/100,000秒 传感器类型：1/3" Progressive Scan CMOS 自动光圈：DC驱动 镜头：3.1~6mm电动变焦镜头 数字降噪：3D数字降噪 压缩标准 视频压缩标准：H.264/H.265/MJPEG 视频压缩码率：32 Kbps~16M bps 图像 帧率：25fps(2688×1520) 图像设置：饱和度,亮度,对比度,白平衡,增益,3D降噪通过软件可调 图像格式：JPEG 最大图像尺寸：2688×1520 网络功能 通用功能：心跳,密码保护,NTP校时 支持协议：TCP/IP,HTTP,FTP,ISUP,RTP,RTSP,DNS,ONVIF, ISAPI，海康SDK，GB28181，萤石云，1400，OTAP 抓拍功能 智能识别：车牌识别 补光灯控制：补光灯自动光控、时控可选； 图片格式：采用JPEG编码,图片质量可设 接口 通讯接口：1个RJ45 10M/100M 自适应以太网口 ，1个RS-232接口 外部接口：2路触发输入；2路继电器输出，支持道闸开、关、停 补光灯：内置9颗LED补光灯 一般规范 防护等级：IP54 工作温度和湿度：-20℃~70℃,湿度小于90%(无凝结) 电源供应：AC100V~240V 功耗：35W MAX 一般规范 重量：14KG 尺寸(mm)：1384mm×194mm×186mm 显示屏参数 显示亮度：最大1200cd/m² 显示屏尺寸：256mm*128mm 显示分辨率：32*64 屏幕类型：LCD | 台 | 4
3 | 出入口停车产品 | 道闸 | 海康威视 | DS-TMG40G-LR(4米)(国内标配) | 【数字广告道闸】【慢速】 道闸方向：右向 道闸杆长：4米 运行速度：6秒 功能特性：杆件双面可粘贴，箱体正面可安装宣传海报，出厂不含广告，杆件叶片采用无动力控制； | 台 | 1
4 | 出入口停车产品 | 道闸 | 海康威视 | DS-TMG40G-LL(4米)(国内标配) | 【数字广告道闸】【慢速】 道闸方向：左向 道闸杆长：4米 运行速度：6秒 功能特性：杆件双面可粘贴，箱体正面可安装宣传海报，出厂不含广告，杆件叶片采用无动力控制； | 台 | 1
5 | 出入口停车产品 | 出入口车检器 | 海康威视 | DS-TMG022 | 独立式,支持接入的最大线圈数2,继电器输出 | 台 | 3
6 | 出入口停车产品 | 出入口雷达 | 海康威视 | DS-TMG034(防砸)(国内标配) | 【防砸雷达】 采用79GHz MMIC技术，分辨率更高，检测更稳定； 雷达检测距离可调，检测宽度可调，操作方便，通用性强； 无需学习背景，适应更多复杂现场环境； 采用先进的信号处理技术，可稳定检测到行人和车辆，有效防止“砸车、砸人”事故的发生。 采用LED灯指示雷达工作状态，状态更直观。 自动记录雷达的配置参数，断电重启后可恢复至之前的工作状态； 环境适应性强，检测性能不受电磁干扰、光照、灰尘、雨雪等外界环境影响。 具备检测车和人功能，支持单人过滤。 按需选配，雷达支架-STJ1-6-SK-DJ，366000020 | 台 | 2
7 | 平台授权扩容 | 平台授权扩容 | 海康威视 | Infovision CIP-PMS | 1、支持每秒过车处理30条； 2、单个岗亭每秒过车处理3条； 3、单个岗亭可管理车道数9个； 4、支持最大管理车道数量60个 5、支持管理最大固定车管理数量3万辆； 6、支持过车数据最大存储7500万条； 7、支持过车数据最大保存时长3年。 | 项 | 1 |  |  |  | 在已建CIP基础上扩容
8 | 出入口停车产品 | 出入口控制终端 | 海康威视 | DS-TPE304-S/P(国内标配) | 【出入口控制终端】【固态硬盘】【含单机PMS管理软件】【预装正版WIN10系统】 双千兆网卡，支持网络容错以及双网络IP设定、双网隔离等应用 8个百兆兆自适应RJ45网口具备交换机功能，可接入多路网络设备 1个标准全功能RS232接口，可直接接入标准RS232接口设备 标配128G SSD，应对恶略运行环境，适应性更强 支持大容量图片存储，可选配一块3.5寸机械硬盘 预安装BIOS，自主设计开发BIOS，系统运行稳定可靠 3.5mm标准音频孔设计，便于接入标准接口音频设备 HDMI/VGA显示器输出支持，较好的兼容外部显示设备接入 发热量小，优良散热设计，可保证在-20℃~+70℃温度下稳定运行 WIFI/4G可选配 网络功能 存储功能：128G 系统参数 操作系统：BIOS 输入输出参数 音频输出：3.5MM标准输出 报警输出：2路报警输出 报警输入：2路报警输入 音频输入：3.5MM标准输入 接口参数 RS232接口：1路 网络接口：千兆RJ45 RS485接口：1路 USB接口：4个USB接口 VGA接口：1路VGA 一般规范 通信方式：RJ45 | 台 | 1
9 | 出入口停车产品 | 停车配件产品 | 海康威视 | DS-TMG023 | 0.75mm²，绞合导体，镀锡铜，绝缘蓝色PVC外被，1捆线圈50米。 | 捆 | 4 |  |  |  | 线圈
合计(元)： | [8 empty] | 0
报价说明：
报价单位：
报价日期：